## complete_bom
Id | Designator | Package | Quantity | Designation | Supplier and ref | QTY
1 | W2,W1 | Measurement_Point_Round-TH_Big | 2 | TEST_1P
2 | P2 | Pin_Header_Straight_2x05 | 1 | CONN_02X05
3 | R19,R18,R6,R7,R8,R9 | R_0805_HandSoldering | 6 | 330 | ESR10EZPJ331 | 5
4 | Q3 | SOT-23_Handsoldering | 1 | MMBTA42 | MMBTA42LT1G | 1
5 | D7,D2,D3,D5 | LED_0603 | 4 | LTST-C190GKT | LTST-C190GKT | 4
6 | P1 | Pin_Header_Straight_2x12_isolate_hv | 1 | CONN_02X12_isolate_hv | M20-9981246 | 1
7 | D4 | SOD-523-2 | 1 | D | XBS053V15R-G | 1
8 | F1 | MRF2 | 1 | FUSE | MRF 2 | 1
9 | U2 | SOIC-8_3.9x4.9mm_Pitch1.27mm | 1 | MCP7940N | MCP7940N-I/SN | 1
10 | D6 | SOT-323 | 1 | D_Schottky_x2_ACom_KKA | MMBD717LT1G | 1
11 | C1,C3,C9,C10,C11,C12,C13,C17,C24 | C_0805_HandSoldering | 9 | 0.1uF | C0805C104K3RACTU | 9
12 | C4,C16 | C_0805_HandSoldering | 2 | 100pF | GRM21A5C2E101JW01D | 2
13 | C5,C6 | C_Radial_D12.5_L25_P5 | 2 | 47uF | EKXJ351ELL470MK25S | 1
14 | C18,C19 | C_0805_HandSoldering | 2 | 0.1u | C0805C104K3RACTU | 2
15 | C22,C23 | C_0805_HandSoldering | 2 | 10uF | 08053D106KAT2A | 2
16 | D1 | DO-214AA-2 | 1 | D | ES2F | 1
17 | IC1 | TQFP-32_7x7mm_Pitch0.8mm | 1 | ATMEGA168A-A
18 | R1,R2,R10,R13 | R_0805_HandSoldering | 4 | 10k | CRCW080510K0FKEA | 4
19 | R4 | R_1206_HandSoldering | 1 | 1.5MEG | RV1206JR-071M5L | 1
20 | R11,R12 | R_0805_HandSoldering | 2 | 2k | RK73H2ATTD2001F | 2
21 | R14,R20 | R_0805_HandSoldering | 2 | 1k | AS08J1001ET | 3
22 | U3,U4 | SOIC-16_3.9x9.9mm_Pitch1.27mm | 2 | 74HC595 | 74HC595D-Q100,118 | 2
23 | P4,P5,P6,P7 | MountingHole_3.2mm_M3_ISO7380_Pad | 4 | CONN_01X01
24 | R5 | R_0805_HandSoldering | 1 | 1.5k | ESR10EZPJ152 | 1
25 | C14,C15 | C_0603_HandSoldering | 2 | 11pF | GRM1885C1H110FA01D | 2
26 | Y1 | ABS25 | 1 | 32.768kHz | ABS25-32.768KHZ-6-T | 1
27 | P3 | IDC_Header_Straight_10pins | 1 | CONN_02X05
28 | U1 | SOIC-8-N | 1 | MAX1771
29 | C2 | C_1210_HandSoldering | 1 | 10uF | TCJB106M025R0150 | 1
30 | C20 | c_elec_6.3x7.7 | 1 | 100uF | EMZJ250ADA101MF80G | 1
31 | R3 | R_2512_HandSoldering | 1 | 0.05 | CRL2512-FW-R050ELF | 1
32 | R17 | R_1206_HandSoldering | 1 | 470k | ERJ-P08J474V | 1
33 | Q1 | TO-220_Neutral123_Vertical | 1 | IRF644PBF | IRF644PBF | 1
34 | U6 | Optocoupler_SMD_LTV-817S | 1 | LTV-817 | LTV-817S-TA1 | 1
35 | BT1 | smtu2032-c | 1 | BATTERY | SMTU2032-C.TR | 1
36 | CON1 | 161-0725-E | 1 | 161-0725-E | 161-0725-E | 1
37 | SW4,SW3,SW2,SW1 | FSMRA5JH | 4 | SW_LPH_PUSH | FSMRA3JH + 2-1825027-0 | 4
38 | U5 | R-78E5.0-0.5 | 1 | R-78E5.0-0.5 | R-78E5.0-0.5 | 1
39 | R16 | 67ZR5KLF | 1 | RVAR-TRIM | T93YB502KT20 | 1
40 | L1 | B82479A1104M | 1 | 100u | B82479A1104M | 1
41 | W3 | Test_Point_Keystone_5019_Minature | 1 | TEST_1P | 5019 | 1
1 | U4,U3,U2,U1 | DIP-16_W7.62mm_LongPads | 4 | K155ID1
2 | P1 | Pin_Header_Straight_2x12_isolate_hv | 1 | CONN_02X12_isolate_hv | 929975-01-12-RK | 1
3 | N1,N2 | neon_ind | 2 | C2A
4 | R32,R33 | R_0805_HandSoldering | 2 | 4.7k | ERJ-6GEYJ472V | 10
5 | P2 | MountingHole_3.2mm_M3_ISO7380_Pad | 1 | CONN_01X01
6 | P3,P4,P5 | MountingHole_3.2mm_M3_ISO14580_Pad | 3 | CONN_01X01
7 | Q1,Q2 | SOT-23_Handsoldering | 2 | MMBTA42 | MMBTA42LT1G | 2
8 | R1,R2, R3, R10 | R_1206_HandSoldering | 3 | 15k | ERJ-P08J153V | 4
9 | R30,R31 | R_1206_HandSoldering | 2 | 100k | ERJ-P08J104V | 2
10 | C1,C2,C3,C4 | C_0805_HandSoldering | 4 | 0.1u | C0805C104K3RACTU | 4
11 | NX3,NX4,NX2,NX1 | pl27-1pd | 4 | IN-8
12